## ninebot by SEGWAY miniPRO gg630504
töltve	d max / km	d / km	Q / mAh	U / V	Q / %	W / Wh	v / km/d	lemerülve	d / km	Q / mAh	U / V	Q / %	W / Wh	Δd / km	F / Wh/km	F / N	d max / km	d max / %	2018-09-16
2019-08-12	29,70	1283,90	5707,00	61,97	100,12	353,66		2019-08-16	1320,90	899,00	50,32	15,75	45,24	37,00	8,34	30,01	42,43	142,85
2019-08-16	29,70	1320,90	5703,00	61,73	100,05	352,05	9,25	2019-08-19	1349,50	2479,00	54,01	43,47	133,89	28,60	7,63	27,46	46,15	155,40		0
2019-08-20	29,80	1349,50	5718,00	61,98	100,32	354,40	7,15	2019-08-23	1394,20	525,00	47,31	9,18	24,84	44,70	7,37	26,54	48,07	161,30		0
2019-08-24	29,80	1394,20	5714,00	61,93	100,25	353,87	11,18	2019-08-26	1433,20	964,00	50,50	16,87	48,68	39,00	7,83	28,17	45,22	151,75		0
2019-08-27	29,80	1433,20	5716,00	61,95	100,28	354,11	13,00	2019-09-01	1477,30	720,00	49,21	12,60	35,43	44,10	7,23	26,01	49,00	164,44		0
2019-09-01	29,70	1477,30	5701,00	61,74	100,02	351,98	8,82	2019-09-04	1513,20	1387,00	51,55	24,33	71,50	35,90	7,81	28,13	45,05	151,69		0
2019-09-05	29,80	1513,20	5716,00	61,94	100,28	354,05	8,98	2019-09-08	1549,40	1460,00	51,67	25,54	75,44	36,20	7,70	27,71	46,00	154,37		0
2019-09-09	29,80	1549,40	5713,00	61,95	100,23	353,92	9,05	2019-09-12	1589,80	703,00	49,01	12,31	34,45	40,40	7,91	28,47	44,76	150,19		0
2019-09-13	29,80	1589,80	5722,00	61,96	100,39	354,54	10,10	2019-09-14	1608,20	3237,00	55,70	56,57	180,30	18,40	9,47	34,09	37,44	125,64		0
2019-09-15	29,80	1608,20	5717,00	61,98	100,30	354,34	9,20	2019-09-19	1643,10	1399,00	51,65	24,47	72,26	34,90	8,08	29,10	43,84	147,11		0
2019-09-19	29,80	1643,10	5716,00	61,94	100,28	354,05	8,72	2019-09-22	1664,80	2773,00	54,65	48,51	151,54	21,70	9,33	33,60	37,94	127,31		0
2019-09-22	26,10	1664,80	5037,00	59,92	88,37	301,82	7,23	2019-09-23	1691,30	1394,00	51,58	27,68	71,90	26,50	8,68	31,23	34,79	133,29		0
2019-09-24	29,80	1691,30	5713,00	61,92	100,23	353,75	13,25	2019-09-26	1720,10	2014,00	53,03	35,25	106,80	28,80	8,57	30,87	41,26	138,44		0
2019-09-27	29,80	1720,10	5715,00	61,94	100,26	353,99	9,60	2019-09-28	1739,80	2988,00	55,12	52,28	164,70	19,70	9,61	34,59	36,84	123,63		0
2019-09-29	29,80	1739,80	5714,00	61,93	100,25	353,87	9,85	2019-10-02	1779,50	587,00	47,81	10,27	28,06	39,70	8,21	29,54	43,12	144,70		0
2019-10-03	29,80	1779,50	5715,00	61,90	100,26	353,76	9,93	2019-10-05	1806,40	2260,00	53,41	39,55	120,71	26,90	8,66	31,19	40,83	137,02		0
2019-10-06	29,80	1806,40	5716,00	61,95	100,28	354,11	8,97	2019-10-09	1841,40	837,00	50,21	14,64	42,03	35,00	8,92	32,10	39,71	133,27		0
2019-10-09	29,80	1841,40	5709,00	61,86	100,16	353,16	11,67	2019-10-12	1873,90	1481,00	51,90	25,94	76,86	32,50	8,50	30,60	41,54	139,40		0
2019-10-13	29,80	1873,90	5713,00	61,88	100,23	353,52	8,13	2019-10-16	1908,00	1728,00	52,10	30,25	90,03	34,10	7,73	27,82	45,75	153,53		0
2019-10-17	29,80	1908,00	5714,00	61,90	100,25	353,70	8,52	2019-10-19	1941,60	1136,00	50,94	19,88	57,87	33,60	8,80	31,70	40,17	134,81		0
2019-10-20	29,80	1941,60	5712,00	61,89	100,21	353,52	11,20	2019-10-23	1977,30	1374,00	51,61	24,05	70,91	35,70	7,92	28,50	44,66	149,86		0
2019-10-24	29,80	1977,30	5712,00	61,89	100,21	353,52	8,93	2019-10-26	2014,10	591,00	48,14	10,35	28,45	36,80	8,83	31,80	40,02	134,30		0
2019-10-27	29,80	2014,10	5713,00	61,91	100,23	353,69	12,27	2019-10-31	2047,20	1077,00	50,90	18,85	54,82	33,10	9,03	32,51	39,17	131,45		0
2019-11-01	29,80	2047,20	5714,00	61,60	100,25	351,98	6,62	2019-11-06	2065,70	3055,00	55,31	53,47	168,97	18,50	9,89	35,61	35,58	119,40		0
2019-11-06	29,80	2065,70	5715,00	61,94	100,26	353,99	3,70	2019-11-07	2082,40	3430,00	56,13	60,02	192,53	16,70	9,67	34,81	36,61	122,86		0
2019-11-08	29,80	2082,40	5719,00	61,93	100,33	354,18	8,35	2019-11-12	2117,20	659,00	48,63	11,52	32,05	34,80	9,26	33,32	38,26	128,40		0
2019-11-12	29,90	2117,20	5723,00	61,99	100,40	354,77	8,70	2019-11-15	2148,90	1246,00	51,37	21,77	64,01	31,70	9,17	33,02	38,68	129,36		0
2019-11-16	29,80	2148,90	5715,00	61,94	100,26	353,99	7,93	2019-11-21	2182,40	1237,00	50,99	21,64	63,07	33,50	8,68	31,26	40,76	136,79		0
2019-11-22	29,80	2182,40	5715,00	61,95	100,26	354,04	5,58	2019-11-27	2217,30	499,00	47,29	8,73	23,60	34,90	9,47	34,09	37,39	125,48		0
2019-11-27	29,80	2217,30	5715,00	61,88	100,26	353,64	6,98	2019-11-30	2241,60	2105,00	53,44	36,83	112,49	24,30	9,92	35,73	35,64	119,58		0
2019-12-01	29,80	2241,60	5719,00	61,96	100,33	354,35	6,07	2019-12-08	2261,20	2570,00	54,11	44,94	139,06	19,60	10,98	39,54	32,26	108,26		0
2019-12-09	29,80	2261,20	5718,00	61,93	100,32	354,12	2,45	2019-12-16	2283,40	2317,00	53,52	40,52	124,01	22,20	10,37	37,32	34,16	114,64		0
2019-12-16	29,80	2283,40	5713,00	61,82	100,23	353,18	3,17	2019-12-20	2310,00	1786,00	52,33	31,26	93,46	26,60	9,76	35,15	36,17	121,38		0
2019-12-21	29,80	2310,00	5715,00	61,92	100,26	353,87	5,32	2019-12-31	2340,30	536,00	47,74	9,38	25,59	30,30	10,83	39,00	32,66	109,60		0
2019-12-31	29,80	2340,30	5718,00	61,89	100,32	353,89	3,03	2020-01-13	2360,60	2503,00	53,98	43,77	135,11	20,30	10,78	38,80	32,84	110,19		0
2020-01-13	29,90	2360,60	5724,00	61,98	100,42	354,77	1,56	2020-01-20	2389,80	608,00	48,12	10,62	29,26	29,20	11,15	40,13	31,82	106,44		0
2020-01-20	13,20	2389,80	2694,00	54,37	47,26	146,47	4,17	2020-01-20	2390,80	2355,00	53,81	87,42	126,72	1,00	19,75	71,10	7,42	56,18		0
2020-01-21	29,70	2390,80	5709,00	61,85	100,16	353,10	1,00	2020-01-24	2411,90	2466,00	53,95	43,19	133,04	21,10	10,43	37,55	33,86	113,99		0
2020-01-25	29,80	2411,90	5719,00	61,95	100,33	354,29	5,27	2020-01-28	2429,80	2740,00	54,53	47,91	149,41	17,90	11,45	41,20	30,95	103,87		0
2020-01-29	29,80	2429,80	5720,00	61,96	100,35	354,41	4,48	2020-02-04	2453,00	2056,00	52,95	35,94	108,87	23,20	10,58	38,10	33,49	112,37		0
2020-02-05	29,80	2453,00	5721,00	61,96	100,37	354,47	3,31	2020-02-07	2479,50	1711,00	52,11	29,91	89,16	26,50	10,01	36,04	35,41	118,81		0
2020-02-07	29,80	2479,50	5711,00	61,86	100,19	353,28	13,25	2020-02-12	2500,50	2535,00	54,04	44,39	136,99	21,00	10,30	37,08	34,30	115,10		0
2020-02-13	29,80	2500,50	5716,00	61,92	100,28	353,93	3,50	2020-02-15	2518,60	2631,00	54,47	46,03	143,31	18,10	11,64	41,89	30,42	102,07		0
2020-02-15	29,70	2518,60	5704,00	61,78	100,07	352,39	9,05	2020-02-18	2541,10	2161,00	53,50	37,89	115,61	22,50	10,52	37,88	33,49	112,75		0
2020-02-18	29,80	2541,10	5714,00	61,88	100,25	353,58	7,50	2020-02-20	2564,10	2445,00	53,83	42,79	131,61	23,00	9,65	34,74	36,64	122,95		0
2020-02-21	29,80	2564,10	5715,00	61,94	100,26	353,99	7,67	2020-02-27	2589,60	1759,00	52,29	30,78	91,98	25,50	10,27	36,99	34,45	115,61		0
2020-02-28	29,80	2589,60	5722,00	61,98	100,39	354,65	3,64	2020-03-06	2613,90	2047,00	52,87	35,77	108,22	24,30	10,14	36,51	34,97	117,36		0
2020-03-07	29,80	2613,90	5719,00	61,96	100,33	354,35	3,04	2020-06-11	2642,00	1466,00	51,74	25,63	75,85	28,10	9,91	35,68	35,75	119,98		0
2020-03-12	29,80	2642,00	5713,00	61,93	100,23	353,81	5,62	2020-03-15	2669,50	1747,00	52,21	30,58	91,21	27,50	9,55	34,38	37,05	124,34		0
2020-03-16	29,80	2669,50	5713,00	61,91	100,23	353,69	6,88	2020-03-24	2699,20	1258,00	51,32	22,02	64,56	29,70	9,74	35,05	36,33	121,92		0
2020-03-24	29,80	2699,20	5719,00	61,93	100,33	354,18	3,71	2020-04-02	2726,10	1527,00	51,89	26,70	79,24	26,90	10,22	36,80	34,65	116,28		0
2020-04-02	29,80	2726,10	5709,00	61,79	100,16	352,76	2,99	2020-04-06	2750,50	2119,00	53,06	37,12	112,43	24,40	9,85	35,46	35,82	120,19		0
2020-04-07	29,80	2750,50	5715,00	61,91	100,26	353,82	4,88	2020-04-14	2783,60	728,00	49,28	12,74	35,88	33,10	9,61	34,58	36,83	123,61		0
2020-04-15	29,80	2783,60	5718,00	61,94	100,32	354,17	4,14	2020-04-26	2814,40	1543,00	51,75	26,98	79,85	30,80	8,91	32,06	39,77	133,44		0
2020-04-27	29,80	2814,40	5718,00	61,96	100,32	354,29	2,57	2020-05-02	2844,00	1736,00	52,19	30,36	90,60	29,60	8,91	32,07	39,77	133,46		0
2020-05-03	29,80	2844,00	5722,00	61,97	100,39	354,59	4,93	2020-05-07	2867,90	2456,00	53,83	42,92	132,21	23,90	9,30	33,50	38,11	127,88		0
2020-05-08	29,80	2867,90	5724,00	62,00	100,42	354,89	4,78	2020-05-16	2898,60	1305,00	51,24	22,80	66,87	30,70	9,38	33,77	37,83	126,94		0
2020-05-16	29,80	2898,60	5717,00	61,90	100,30	353,88	3,84	2020-05-26	2923,80	2123,00	53,06	37,13	112,65	25,20	9,57	34,46	36,97	124,05		0
2020-05-27	29,80	2923,80	5716,00	61,93	100,28	353,99	2,29	2020-06-05	2952,70	1000,00	50,49	17,49	50,49	28,90	10,50	37,81	33,71	113,11		0
2020-06-06	29,80	2952,70	5716,00	61,93	100,28	353,99	2,89	2020-06-12	2978,00	2144,00	53,38	37,51	114,45	25,30	9,47	34,09	37,39	125,46		0
2020-06-12	17,30	2978,00	3440,00	56,05	60,35	192,81	4,22	2020-06-12	2980,80	2837,00	54,77	82,47	155,38	2,80	13,37	48,12	14,42	83,37		0
2020-06-13	29,80	2980,90	5717,00	61,91	100,30	353,94	2,90	2020-06-20	3013,50	910,00	50,26	15,92	45,74	32,60	9,45	34,03	37,44	125,63		-0,0999999999999091
2020-06-21	29,80	3013,50	5712,00	61,92	100,21	353,69	4,07	2020-06-28	3045,40	781,00	49,85	13,67	38,93	31,90	9,87	35,52	35,85	120,29		0
2020-06-28	29,70	3045,40	5707,00	61,76	100,12	352,46	4,56	2020-07-05	3074,40	1701,00	51,11	29,81	86,94	29,00	9,16	32,96	38,50	129,61		0
2020-07-05	29,70	3074,40	5705,00	61,77	100,09	352,40	4,14	2020-07-08	3101,60	2086,00	52,97	36,56	110,50	27,20	8,89	32,02	39,62	133,42		0
2020-07-09	29,80	3101,60	5712,00	61,85	100,21	353,29	6,80	2020-07-15	3125,10	2223,00	53,55	38,92	119,04	23,50	9,97	35,88	35,44	118,93		0
2020-07-15	29,80	3125,10	5709,00	61,81	100,16	352,87	3,92	2020-07-16	3136,90	3960,00	57,46	69,36	227,54	11,80	10,62	38,24	33,22	111,49		0
2020-07-17	29,80	3136,90	5712,00	61,88	100,21	353,46	5,90	2020-07-24	3167,30	1091,00	50,77	19,10	55,39	30,40	9,80	35,30	36,05	120,97		0
2020-07-24	25,00	3167,30	4841,00	59,50	84,93	288,04	4,34	2020-07-24	3168,70	4444,00	58,59	91,80	260,37	1,40	19,76	71,14	14,58	58,30		0
2020-07-24	29,70	3168,70	5693,00	61,72	99,88	351,37	0,00	2020-07-28	3199,90	884,00	50,23	15,53	44,40	31,20	9,84	35,42	35,71	120,25		0
2020-07-29	29,80	3199,90	5714,00	61,89	100,25	353,64	6,24	2020-08-02	3232,10	623,00	48,22	10,90	30,04	32,20	10,05	36,18	35,19	118,08		0
2020-08-02	29,70	3231,10	5681,00	61,63	99,67	350,12	7,80	2020-08-06	3264,60	589,00	47,80	10,37	28,15	33,50	9,61	34,60	36,43	122,66		1
2020-08-06	29,70	3264,60	5703,00	61,73	100,05	352,05	8,38	2020-08-10	3291,90	1664,00	52,15	29,18	86,78	27,30	9,72	34,98	36,23	121,99		0
2020-08-11	29,80	3291,90	5709,00	61,81	100,16	352,87	5,46	2020-08-12	3312,70	2619,00	54,25	45,87	142,08	20,80	10,13	36,48	34,82	116,85		0
2020-08-13	29,80	3312,70	5713,00	61,87	100,23	353,46	10,40	2020-08-15	3346,40	410,00	46,03	7,18	18,87	33,70	9,93	35,74	35,60	119,47		0
2020-08-15	29,80	3346,40	5710,00	61,82	100,18	352,99	16,85	2020-08-16	3372,00	1807,00	52,50	31,65	94,87	25,60	10,08	36,30	35,01	117,48		0
2020-08-17	29,80	3372,00	5712,00	61,87	100,21	353,40	12,80	2020-08-18	3399,90	1190,00	51,04	20,83	60,74	27,90	10,49	37,76	33,69	113,05		0
2020-08-19	29,80	3399,90	5712,00	61,90	100,21	353,57	13,95	2020-08-21	3428,30	1158,00	50,95	20,27	59,00	28,40	10,37	37,34	34,09	114,39		0
2020-08-21	29,70	3428,30	5704,00	61,77	100,07	352,34	14,20	2020-08-23	3454,40	1792,00	52,46	31,42	94,01	26,10	9,90	35,63	35,60	119,86		0
2020-08-23	29,70	3454,40	5706,00	61,80	100,11	352,63	13,05	2020-08-24	3487,40	663,00	48,70	11,62	32,29	33,00	9,71	34,95	36,33	122,31		0
2020-08-25	29,80	3487,40	5722,00	61,95	100,39	354,48	16,50	2020-08-27	3516,20	789,00	50,02	13,79	39,47	28,80	10,94	39,38	32,41	108,75		0
2020-08-27	29,80	3516,20	5710,00	61,88	100,18	353,33	14,40	2020-08-28	3539,50	2150,00	53,26	37,65	114,51	23,30	10,25	36,90	34,47	115,68		0
2020-08-29	29,80	3539,50	5712,00	61,89	100,21	353,52	11,65	2020-08-30	3567,60	1678,00	52,02	29,38	87,29	28,10	9,47	34,11	37,31	125,21		0
2020-08-31	29,80	3567,60	5712,00	61,87	100,21	353,40	14,05	2020-09-01	3594,70	1476,00	51,71	25,84	76,32	27,10	10,22	36,81	34,56	115,99		0
2020-09-01	29,80	3594,70	5715,00	61,86	100,26	353,53	27,10	2020-09-03	3617,30	1878,00	52,51	32,86	98,61	22,60	11,28	40,61	31,34	105,18		0
2020-09-03	29,70	3617,30	5708,00	61,81	100,14	352,81	11,30	2020-09-04	3645,70	718,00	49,28	12,58	35,38	28,40	11,18	40,24	31,57	106,28		0
2020-09-05	29,80	3645,70	5714,00	61,90	100,25	353,70	14,20	2020-09-06	3677,90	470,00	46,69	8,23	21,94	32,20	10,30	37,09	34,33	115,20		0
2020-09-07	29,80	3677,90	5710,00	61,85	100,18	353,16	16,10	2020-09-08	3706,70	461,00	46,63	8,07	21,50	28,80	11,52	41,46	30,67	102,91		0
2020-09-09	29,80	3706,70	5718,00	61,94	100,32	354,17	14,40	2020-09-10	3729,90	1813,00	52,53	31,71	95,24	23,20	11,16	40,18	31,73	106,49		0
2020-09-11	29,80	3729,90	5717,00	61,92	100,30	354,00	11,60	2020-07-11	3750,10	2347,00	53,67	41,05	125,96	20,20	11,29	40,64	31,36	105,23		0
2020-09-12	29,80	3750,10	5713,00	61,92	100,23	353,75	20,20	2020-09-13	3773,70	1844,00	52,57	32,28	96,94	23,60	10,88	39,17	32,51	109,09		0
2020-09-14	29,80	3773,70	5714,00	61,90	100,25	353,70	11,80	2020-09-15	3800,40	1660,00	52,00	29,05	86,32	26,70	10,01	36,05	35,32	118,52		0
2020-09-16	29,80	3800,40	5713,00	61,90	100,23	353,63	13,35	2020-09-16	3821,50	2267,00	53,69	39,68	121,72	21,10	10,99	39,57	32,17	107,97		0
2020-09-17	29,80	3821,50	5720,00	61,95	100,35	354,35	21,10	2020-09-17	3841,60	2337,00	53,87	40,86	125,89	20,10	11,37	40,92	31,18	104,62		0
2020-09-18	29,80	3841,60	5717,00	61,90	100,30	353,88	20,10	2020-09-18	3860,70	2326,00	53,87	40,69	125,30	19,10	11,97	43,08	29,57	99,23		0
2020-09-19	29,80	3860,70	5714,00	61,90	100,25	353,70	19,10	2020-09-19	3878,30	2441,00	54,14	42,72	132,16	17,60	12,59	45,32	28,10	94,29		0
2020-09-20	29,80	3878,30	5715,00	61,94	100,26	353,99	17,60	2020-09-20	3905,40	765,00	49,82	13,39	38,11	27,10	11,66	41,96	30,37	101,91		0
2020-09-21	29,80	3905,40	5717,00	61,94	100,30	354,11	27,10	2020-09-21	3923,00	2550,00	54,38	44,60	138,67	17,60	12,24	44,07	28,93	97,07		0
2020-09-22	29,80	3923,00	5716,00	61,92	100,28	353,93	17,60	2020-09-23	3950,50	516,00	47,12	9,03	24,31	27,50	11,99	43,15	29,53	99,09		0
2020-09-24	29,80	3950,50	5713,00	61,92	100,23	353,75	13,75	2020-09-24	3966,50	2637,00	54,52	46,16	143,77	16,00	13,12	47,25	26,95	90,45		0
2020-09-25	29,80	3966,50	5717,00	61,93	100,30	354,05	16,00	2020-09-25	3979,20	3432,00	56,39	60,03	193,53	12,70	12,64	45,50	28,01	94,00		0
2020-09-26	29,80	3979,20	5714,00	61,93	100,25	353,87	12,70	2020-09-26	3992,70	3016,00	55,41	52,78	167,12	13,50	13,83	49,80	25,58	85,84		0
2020-09-27	29,80	3992,70	5719,00	61,96	100,33	354,35	13,50	2020-09-27	4012,50	2507,00	53,96	43,84	135,28	19,80	11,06	39,83	32,03	107,47		0
2020-09-28	29,80	4012,50	5715,00	61,92	100,26	353,87	19,80	2020-09-28	4024,10	3146,00	55,71	55,05	175,26	11,60	15,40	55,43	22,98	77,12		0
2020-09-29	29,80	4024,10	5713,00	61,90	100,23	353,63	11,60	2020-09-29	4043,10	2164,00	53,42	37,88	115,60	19,00	12,53	45,10	28,23	94,72		0
2020-09-30	29,80	4043,10	5717,00	61,92	100,30	354,00	19,00	2020-09-30	4060,90	2246,00	53,67	39,29	120,54	17,80	13,12	47,22	26,99	90,57		0
2020-10-01	29,80	4060,90	5714,00	61,91	100,25	353,75	17,80	2020-10-01	4071,40	3347,00	56,14	58,58	187,90	10,50	15,80	56,86	22,40	75,15		0
2020-10-02	29,80	4071,40	5716,00	61,92	100,28	353,93	10,50	2020-10-02	4087,30	2605,00	54,48	45,57	141,92	15,90	13,33	48,00	26,54	89,07		0
2020-10-03	29,80	4087,30	5714,00	61,93	100,25	353,87	15,90	2020-10-03	4105,30	2241,00	53,59	39,22	120,10	18,00	12,99	46,75	27,25	91,43		0
2020-10-04	29,80	4105,30	5712,00	61,91	100,21	353,63	18,00	2020-10-04	4119,40	2869,00	55,04	50,23	157,91	14,10	13,88	49,97	25,48	85,49		0
2020-10-05	29,80	4119,40	5715,00	61,93	100,26	353,93	14,10	2020-10-05	4138,40	2117,00	53,38	37,04	113,01	19,00	12,68	45,65	27,91	93,66		0
2020-10-06	29,80	4138,40	5712,00	61,87	100,21	353,40	19,00	2020-10-06	4154,60	2347,00	53,93	41,09	126,57	16,20	14,00	50,41	25,24	84,70		0
2020-10-07	29,80	4154,60	5714,00	61,92	100,25	353,81	16,20	2020-10-07	4162,70	3981,00	57,80	69,67	230,10	8,10	15,27	54,98	23,17	77,74		0
2020-10-08	29,80	4162,70	5717,00	61,93	100,30	354,05	8,10	2020-10-08	4177,60	2437,00	54,16	42,63	131,99	14,90	14,90	53,65	23,76	79,72		0
2020-10-09	29,80	4177,60	5718,00	61,96	100,32	354,29	14,90	2020-10-09	4187,50	3482,00	56,51	60,90	196,77	9,90	15,91	57,28	22,27	74,72		0
2020-10-10	29,80	4187,50	5718,00	61,94	100,32	354,17	12,40	2020-10-10	4202,50	2598,00	54,49	45,44	141,57	15,00	14,17	51,03	24,99	83,85		0
2020-10-11	29,80	4202,50	5713,00	61,91	100,23	353,69	15,00	2020-10-11	4217,50	2581,00	54,48	45,18	140,61	15,00	14,21	51,14	24,90	83,55		0
2020-10-12	29,80	4217,50	5716,00	61,91	100,28	353,88	15,00	2020-10-12	4229,30	3035,00	55,46	53,10	168,32	11,80	15,73	56,61	22,50	75,52		0
2020-10-13	29,80	4229,30	5713,00	61,89	100,23	353,58	11,80	2020-10-13	4239,40	3202,00	55,87	56,05	178,90	10,10	17,30	62,26	20,44	68,60		0
2020-10-14	29,80	4239,40	5717,00	61,95	100,30	354,17	10,10	2020-10-14	4248,70	3112,00	55,69	54,43	173,31	9,30	19,45	70,01	18,21	61,11		0
2020-10-15	29,80	4248,70	5716,00	61,93	100,28	353,99	9,30	2020-10-15	4261,60	2841,00	54,98	49,70	156,20	12,90	15,33	55,20	23,09	77,47		0
2020-10-16	29,80	4261,60	5716,00	61,92	100,28	353,93	12,90	2020-10-17	4283,10	1169,00	51,30	20,45	59,97	21,50	13,67	49,22	25,89	86,87		0
2020-10-18	29,80	4283,10	5713,00	61,90	100,23	353,63	10,75	2020-10-19	4296,50	2328,00	54,05	40,75	125,83	13,40	17,00	61,20	20,80	69,80		0
2020-10-20	29,80	4296,50	5714,00	61,91	100,25	353,75	6,70	2020-10-20	4310,20	2687,00	54,63	47,02	146,79	13,70	15,11	54,38	23,42	78,58		0
2020-10-21	29,80	4310,20	5717,00	61,92	100,30	354,00	13,70	2020-10-23	4333,10	2296,00	53,72	40,16	123,34	22,90	10,07	36,26	35,15	117,94		0
2020-10-24	29,80	4333,10	5714,00	61,90	100,25	353,70	7,63	2020-10-25	4356,10	2610,00	54,46	45,68	142,14	23,00	9,20	33,11	38,45	129,04		0
2020-10-26	29,80	4356,10	5717,00	61,92	100,30	354,00	11,50	2020-10-29	4380,70	2541,00	54,17	44,45	137,65	24,60	8,79	31,66	40,25	135,07		0
2020-10-30	29,80	4380,70	5713,00	61,92	100,23	353,75	6,15	2020-11-02	4408,60	2113,00	53,22	36,99	112,45	27,90	8,65	31,13	40,90	137,26		0
2020-11-03	29,80	4408,60	5713,00	61,90	100,23	353,63	6,98	2020-11-09	4433,10	2534,00	54,01	44,35	136,86	24,50	8,85	31,85	39,97	134,12		0
2020-11-10	29,80	4433,10	5715,00	61,93	100,26	353,93	3,50	2020-11-14	4467,10	1539,00	51,94	26,93	79,94	34,00	8,06	29,01	43,92	147,38		0
2020-11-14	29,80	4467,10	5712,00	61,84	100,21	353,23	8,50	2020-11-18	4499,10	1692,00	52,28	29,62	88,46	32,00	8,27	29,79	42,69	143,26		0
2020-11-18	29,70	4499,10	5706,00	61,80	100,11	352,63	8,00	2020-11-19	4523,50	2483,00	54,11	43,52	134,36	24,40	8,95	32,20	39,42	132,72		0
2020-11-20	29,80	4523,50	5719,00	61,92	100,33	354,12	12,20	2020-11-21	4542,20	2988,00	55,43	52,25	165,62	18,70	10,08	36,29	35,13	117,89		0
2020-11-22	29,80	4542,20	5716,00	61,93	100,28	353,99	9,35	2020-11-24	4571,50	2226,00	53,32	38,94	118,69	29,30	8,03	28,91	44,08	147,92		0
2020-11-25	29,80	4571,50	5714,00	61,91	100,25	353,75	9,77	2020-11-27	4607,40	717,00	49,38	12,55	35,41	35,90	8,87	31,92	39,89	133,87		0
2020-11-27	29,80	4607,40	5714,00	61,87	100,25	353,53	17,95	2020-11-30	4641,90	1479,00	51,72	25,88	76,49	34,50	8,03	28,91	44,03	147,74		0
2020-12-01	29,80	4641,90	5718,00	61,94	100,32	354,17	8,63	2020-12-03	4674,60	1704,00	52,10	29,80	88,78	32,70	8,12	29,22	43,64	146,44		0
2020-12-03	22,10	4674,60	4302,00	58,18	75,47	250,29	16,35	2020-12-03	4678,80	3251,00	55,99	75,57	182,02	4,20	16,25	58,51	15,40	69,68		0
2020-12-04	29,80	4678,80	5719,00	61,98	100,33	354,46	4,20	2020-12-05	4701,10	2601,00	54,48	45,48	141,70	22,30	9,54	34,35	37,15	124,67		0
2020-12-06	29,80	4701,10	5718,00	61,94	100,32	354,17	11,15	2020-12-27	4727,70	2306,00	53,86	40,33	124,20	26,60	8,65	31,12	40,97	137,47		0
2020-12-28	29,80	4727,70	5714,00	61,94	100,25	353,93	1,21	2020-12-09	4753,20	2434,00	53,89	42,60	131,17	25,50	8,74	31,45	40,52	135,96		0
2020-12-10	29,80	4753,20	5713,00	61,91	100,23	353,69	0,00	2020-12-12	4785,00	1523,00	51,73	26,66	78,78	31,80	8,64	31,12	40,91	137,29		0
2020-12-12	29,80	4785,00	5710,00	61,86	100,18	353,22	15,90	2020-12-14	4814,30	1652,00	52,20	28,93	86,23	29,30	9,11	32,80	38,76	130,08		0
2020-12-15	29,80	4814,30	5717,00	61,93	100,30	354,05	9,77	2020-12-16	4847,10	1825,00	52,38	31,92	95,59	32,80	7,88	28,37	44,93	150,78		0
2020-12-17	29,80	4847,10	5723,00	61,99	100,40	354,77	16,40	2021-02-18	4874,50	2296,00	53,69	40,12	123,27	27,40	8,45	30,42	41,99	140,91	defekt	0
2021-02-19	29,80	4874,50	5715,00	61,93	100,26	353,93	0,43	2021-02-23	4916,30	414,00	46,17	7,24	19,11	41,80	8,01	28,84	44,19	148,28		0
2021-02-24	29,80	4916,30	5717,00	61,95	100,30	354,17	8,36	2021-02-26	4947,20	2073,00	53,07	36,26	110,01	30,90	7,90	28,45	44,82	150,41		0
2021-02-27	29,80	4947,20	5718,00	61,93	100,32	354,12	10,30	2021-02-27	4974,20	1981,00	52,39	34,64	103,78	27,00	9,27	33,38	38,19	128,17		0
2021-02-27	29,80	4974,20	5720,00	61,92	100,35	354,18	0,00	2021-03-01	5007,90	1589,00	51,98	27,78	82,60	33,70	8,06	29,01	43,95	147,48		0
2021-03-02	29,80	5007,90	5713,00	61,88	100,23	353,52	11,23	2021-03-04	5039,10	1945,00	52,69	34,05	102,48	31,20	8,05	28,97	43,94	147,44		0
2021-03-04	26,20	5039,10	5061,00	59,95	88,79	303,41	15,60	2021-03-04	5042,00	4422,00	58,70	87,37	259,57	2,90	15,12	54,42	20,07	76,61		0
2021-03-04	29,70	5042,00	5708,00	61,83	100,14	352,93	0,00	2021-03-08	5075,70	1245,00	51,14	21,81	63,67	33,70	8,58	30,90	41,12	138,44		0
2021-03-08	29,80	5075,70	5716,00	61,88	100,28	353,71	8,42	2021-03-10	5106,40	1879,00	52,76	32,87	99,14	30,70	8,29	29,85	42,66	143,14		0
2021-03-11	29,70	5106,30	5712,00	61,88	100,21	353,46	10,20	2021-03-12	5132,90	2314,00	53,83	40,51	124,56	26,60	8,61	30,98	41,08	138,30		0,0999999999994543
2021-03-13	29,70	5132,90	5713,00	61,88	100,23	353,52	13,30	2021-03-16	5171,00	682,00	48,01	11,94	32,74	38,10	8,42	30,31	41,99	141,38		0
2021-03-17	29,70	5171,00	5713,00	61,90	100,23	353,63	9,53	2021-03-18	5198,70	2035,00	53,27	35,62	108,40	27,70	8,85	31,87	39,94	134,49		0
2021-03-19	29,70	5198,70	5716,00	61,92	100,28	353,93	13,85	2021-03-20	5222,50	2657,00	54,35	46,48	144,41	23,80	8,80	31,69	40,20	135,36		0
2021-03-21	29,70	5222,50	5713,00	61,92	100,23	353,75	11,90	2021-03-22	5250,60	1816,00	52,56	31,79	95,45	28,10	9,19	33,09	38,48	129,57		0
2021-03-23	29,70	5250,60	5713,00	61,92	100,23	353,75	14,05	2021-03-24	5271,90	2492,00	54,31	43,62	135,34	21,30	10,25	36,91	34,50	116,16		0
2021-03-25	29,70	5271,90	5714,00	61,92	100,25	353,81	10,65	2021-03-26	5297,50	2231,00	53,61	39,04	119,60	25,60	9,15	32,94	38,67	130,21		0
2021-03-27	29,70	5297,50	5714,00	61,90	100,25	353,70	12,80	2021-03-28	5323,40	2442,00	53,80	42,74	131,38	25,90	8,58	30,90	41,21	138,74		0
2021-03-29	29,70	5323,40	5714,00	61,92	100,25	353,81	12,95	2021-03-30	5351,60	2182,00	53,22	38,19	116,13	28,20	8,43	30,34	41,98	141,34		0
2021-03-31	29,70	5351,60	5715,00	61,93	100,26	353,93	14,10	2021-04-01	5386,60	1788,00	52,48	31,29	93,83	35,00	7,43	26,75	47,63	160,36		0
2021-04-02	29,00	5386,60	5715,00	61,91	100,26	353,82	17,50	2021-04-04	5419,00	2145,00	53,13	37,53	113,96	32,40	7,40	26,65	47,79	164,81		0
2021-04-05	29,70	5419,00	5715,00	61,91	100,26	353,82	10,80	2021-04-07	5454,50	1539,00	51,74	26,93	79,63	35,50	7,72	27,80	45,81	154,24		0
2021-04-07	29,70	5454,50	5715,00	61,90	100,26	353,76	17,75	2021-04-09	5482,80	2155,00	53,43	37,71	115,14	28,30	8,43	30,35	41,96	141,27		0
2021-04-10	29,70	5482,80	5716,00	61,94	100,28	354,05	9,43	2021-04-12	5514,70	1883,00	52,68	32,94	99,20	31,90	7,99	28,76	44,32	149,21		0
2021-04-13	29,70	5514,70	5714,00	61,91	100,25	353,75	10,63	2021-04-15	5549,60	961,00	50,62	16,82	48,65	34,90	8,74	31,47	40,46	136,24		0
2021-04-15	15,20	5549,60	3065,00	55,18	53,77	169,13	17,45	2021-04-15	5552,60	2508,00	54,16	81,83	135,83	3,00	11,10	39,95	15,24	100,26		0
2021-04-15	29,10	5552,60	5595,00	61,36	98,16	343,31	0,00	2021-04-16	5580,70	2141,00	53,12	38,27	113,73	28,10	8,17	29,41	42,02	144,40		0
2021-04-17	29,70	5580,70	5715,00	61,91	100,26	353,82	14,05	2021-04-20	5616,40	1030,00	50,71	18,02	52,23	35,70	8,45	30,41	41,88	141,02		0
2021-04-21	29,70	5616,40	5716,00	61,92	100,28	353,93	8,92	2021-04-23	5647,20	1747,00	52,29	30,56	91,35	30,80	8,53	30,69	41,52	139,78		0
2021-04-23	23,60	5647,20	4592,00	58,88	80,56	270,38	15,40	2021-04-23	5655,60	3120,00	55,62	67,94	173,53	8,40	11,53	41,50	23,45	99,37		0
2021-04-24	29,80	5655,60	5718,00	61,95	100,32	354,23	8,40	2021-04-25	5681,80	2307,00	53,77	40,35	124,05	26,20	8,79	31,63	40,32	135,30		0
2021-04-26	29,80	5681,80	5718,00	61,94	100,32	354,17	13,10	2021-04-27	5711,30	2187,00	53,45	38,25	116,90	29,50	8,04	28,96	44,03	147,76		0
2021-04-28	29,70	5711,30	5715,00	61,94	100,26	353,99	14,75	2021-04-29	5750,00	1273,00	51,37	22,27	65,39	38,70	7,46	26,85	47,47	159,83		0
2021-04-30	29,70	5750,00	5715,00	61,94	100,26	353,99	19,35	2021-05-01	5781,40	2009,00	53,00	35,15	106,48	31,40	7,88	28,38	44,91	151,21		0
2021-05-02	29,70	5781,40	5714,00	61,91	100,25	353,75	15,70	2021-05-04	5818,30	1521,00	51,85	26,62	78,86	36,90	7,45	26,82	47,49	159,89		0
2021-05-05	29,70	5818,30	5714,00	61,92	100,25	353,81	12,30	2021-05-06	5852,30	1638,00	52,13	28,67	85,39	34,00	7,89	28,42	44,82	150,90		0
2021-05-07	29,80	5852,30	5720,00	61,99	100,35	354,58	17,00	2021-05-09	5885,00	1931,00	52,84	33,76	102,03	32,70	7,72	27,80	45,91	154,06		0
2021-05-10	29,70	5885,00	5717,00	61,96	100,30	354,23	10,90	2021-05-12	5926,70	736,00	49,61	12,87	36,51	41,70	7,62	27,43	46,49	156,54		0
2021-05-13	29,70	5926,70	5717,00	61,94	100,30	354,11	13,90	2021-05-15	5962,40	1541,00	51,89	26,95	79,96	35,70	7,68	27,65	46,11	155,26		0
2021-05-18	29,70	5962,40	5717,00	61,94	100,30	354,11	7,14	2021-05-18	5990,00	2173,00	53,50	38,01	116,26	27,60	8,62	31,02	41,09	138,35		0
2021-05-19	29,80	5990,10	5719,00	61,96	100,33	354,35	27,70	2021-05-20	6021,40	1645,00	52,12	28,76	85,74	31,30	8,58	30,89	41,29	138,56		-0,100000000000364
2021-05-21	29,80	6021,40	5719,00	61,98	100,33	354,46	15,65	2021-05-22	6048,60	2314,00	53,63	40,46	124,10	27,20	8,47	30,49	41,85	140,45		0
2021-05-23	29,80	6048,60	5719,00	62,00	100,33	354,58	13,60	2021-05-25	6077,60	2328,00	53,77	40,71	125,18	29,00	7,91	28,48	44,82	150,42		0
2021-05-26	29,80	6077,60	5722,00	62,00	100,39	354,76	9,67	2021-05-28	6118,80	638,00	48,53	11,15	30,96	41,20	7,86	28,29	45,14	151,48		0
2021-05-29	29,80	6118,80	5721,00	61,99	100,37	354,64	13,73	2021-06-01	6154,70	1613,00	52,05	28,19	83,96	35,90	7,54	27,14	47,03	157,83		0
2021-06-02	29,80	6154,70	5720,00	61,99	100,35	354,58	8,97	2021-06-03	6186,90	2117,00	53,28	37,01	112,79	32,20	7,51	27,03	47,22	158,46		0
2021-06-04	29,80	6186,90	5724,00	62,02	100,42	355,00	16,10	2021-06-06	6228,00	704,00	49,23	12,30	34,66	41,10	7,79	28,06	45,55	152,84		0
2021-06-07	29,70	6228,00	5718,00	61,97	100,32	354,34	13,70	2021-06-09	6267,90	881,00	50,46	15,41	44,46	39,90	7,77	27,96	45,62	153,62		0
2021-06-09	29,50	6267,90	5670,00	61,64	99,47	349,50	19,95	2021-06-11	6303,50	1589,00	51,99	28,02	82,61	35,60	7,50	26,99	46,62	158,03		0
2021-06-12	29,70	6303,50	5716,00	61,94	100,28	354,05	11,87	2021-06-15	6338,80	1984,00	52,94	34,71	105,03	35,30	7,05	25,40	50,19	168,99		0
2021-06-16	29,70	6338,80	5718,00	61,97	100,32	354,34	8,83	2021-06-19	6379,60	1490,00	51,76	26,06	77,12	40,80	6,79	24,46	52,15	175,59		0
2021-06-20	29,70	6379,60	5716,00	61,94	100,28	354,05	10,20	2021-06-22	6410,70	2316,00	53,69	40,52	124,35	31,10	7,39	26,59	47,94	161,40		0
2021-06-23	29,70	6410,70	5711,00	61,88	100,19	353,40	10,37	2021-06-25	6443,70	2182,00	53,23	38,21	116,15	33,00	7,19	25,88	49,16	165,51		0
2021-06-25	29,70	6443,70	5702,00	61,72	100,04	351,93	16,50	2021-06-28	6482,90	869,00	50,35	15,24	43,75	39,20	7,86	28,30	44,77	150,73		0
2021-06-28	18,20	6482,90	3605,00	56,51	63,25	203,72	13,07	2021-06-28	6486,10	3005,00	55,17	83,36	165,79	3,20	11,85	42,67	17,19	94,43		0
2021-06-28	29,70	6486,10	5703,00	61,77	100,05	352,27	0,00	2021-06-30	6519,90	2094,00	53,04	36,72	111,07	33,80	7,14	25,69	49,36	166,21		0
2021-07-01	29,70	6519,90	5715,00	61,91	100,26	353,82	11,27	2021-07-01	6530,10	4580,00	58,90	80,14	269,76	10,20	8,24	29,67	42,94	144,57		0
2021-07-02	29,70	6530,10	5710,00	61,86	100,18	353,22	10,20	2021-07-02	6563,40	468,00	46,76	8,20	21,88	33,30	9,95	35,82	35,50	119,53	https://www.youtube.com/watch?v=FrnQA7FT6Qw	0
2021-07-03	29,70	6563,40	5710,00	61,86	100,18	353,22	33,30	2021-07-04	6596,50	2008,00	52,99	35,17	106,40	33,10	7,46	26,84	47,37	159,49		0
2021-07-05	29,70	6596,50	5711,00	61,88	100,19	353,40	16,55	2021-07-06	6627,90	2057,00	53,20	36,02	109,43	31,40	7,77	27,97	45,48	153,15		0
2021-07-07	29,70	6627,90	5711,00	61,87	100,19	353,34	15,70	2021-07-08	6664,60	1570,00	51,93	27,49	81,53	36,70	7,41	26,66	47,71	160,63		0
2021-07-09	29,70	6664,60	5716,00	61,89	100,28	353,76	18,35	2021-07-12	6707,70	651,00	48,61	11,39	31,65	43,10	7,47	26,91	47,33	159,37		0
2021-07-12	15,30	6707,70	3082,00	55,17	54,07	170,03	14,37	2021-07-12	6715,90	2282,00	53,44	74,04	121,95	8,20	5,86	21,11	29,00	189,52		0
2021-07-12	29,30	6715,90	5634,00	61,51	98,84	346,55	0,00	2021-07-14	6755,00	1225,00	51,23	21,74	62,76	39,10	7,26	26,13	47,75	162,96		0
2021-07-15	29,70	6755,00	5714,00	61,90	100,25	353,70	13,03	2021-07-17	6794,10	1038,00	50,75	18,17	52,68	39,10	7,70	27,72	45,94	154,69		0
2021-07-18	29,70	6794,10	5715,00	61,91	100,26	353,82	13,03	2021-07-20	6829,40	1596,00	51,99	27,93	82,98	35,30	7,67	27,62	46,11	155,27		0
2021-07-20	29,70	6829,40	5703,00	61,73	100,05	352,05	17,65	2021-07-21	6855,40	2551,00	54,12	44,73	138,06	26,00	8,23	29,63	42,77	144,02		0
2021-07-22	29,70	6855,40	5713,00	61,89	100,23	353,58	13,00	2021-07-24	6889,20	1744,00	52,36	30,53	91,32	33,80	7,76	27,93	45,57	153,43		0
2021-07-25	29,70	6889,20	5715,00	61,91	100,26	353,82	11,27	2021-07-26	6924,90	1575,00	51,95	27,56	81,82	35,70	7,62	27,43	46,44	156,36		0
2021-07-27	29,80	6924,90	5718,00	61,90	100,32	353,94	17,85	2021-07-29	6958,50	1971,00	52,92	34,47	104,31	33,60	7,43	26,75	47,64	159,86		0
2021-07-30	29,80	6958,50	5718,00	61,92	100,32	354,06	11,20	2021-07-31	6995,60	1635,00	51,95	28,59	84,94	37,10	7,25	26,11	48,81	163,79		0
2021-08-01	29,70	6995,60	5712,00	61,89	100,21	353,52	18,55	2021-08-02	7004,70					9,10						0
2021-08-02	24,60	7004,70	4784,00	59,39	83,93	284,12	9,10	2021-08-03	7029,20	1686,00	52,17	35,24	87,96	24,50	8,01	28,82	35,49	144,25		0
2021-08-03	24,60	7029,20	4779,00	59,26	83,84	283,20	24,50	2021-08-05	7059,10	544,00	47,68	11,38	25,94	29,90	8,60	30,98	32,91	133,80		0
2021-08-05	29,70	7059,10	5700,00	61,70	100,00	351,69	14,95	2021-08-09	7095,60	652,00	48,73	11,44	31,77	36,50	8,76	31,55	40,12	135,10		0
2021-08-09	29,50	7095,60	5676,00	61,64	99,58	349,87	9,13	2021-08-11	7124,50	2007,00	53,09	35,36	106,55	28,90	8,42	30,31	41,56	140,87		0
2021-08-12	29,80	7124,50	5718,00	61,93	100,32	354,12	9,63	2021-08-13	7151,10	2273,00	53,69	39,75	122,04	26,60	8,72	31,41	40,59	136,20		0
2021-08-13	29,70	7151,10	5699,00	61,69	99,98	351,57	26,60	2021-08-16	7177,70	2394,00	53,98	42,01	129,23	26,60	8,36	30,09	42,06	141,62		0
2021-08-16	29,70	7177,70	5700,00	61,84	100,00	352,49	8,87	2021-08-18	7203,10	2394,00	54,12	42,00	129,56	25,40	8,78	31,60	40,16	135,23		0
2021-08-18	29,70	7203,10	5700,00	61,78	100,00	352,15	12,70	2021-08-22	7233,30	1881,00	53,02	33,00	99,73	30,20	8,36	30,09	42,13	141,86		0
2021-08-23	29,70	7233,30	5700,00	61,87	100,00	352,66	6,04	2021-08-24	7263,80	2394,00	53,81	42,00	128,82	30,50	7,34	26,42	48,05	161,79		0
2021-08-25	29,70	7263,80	5700,00	61,90	100,00	352,83	15,25	2021-08-27	7295,90	1539,00	51,90	27,00	79,87	32,10	8,50	30,61	41,49	139,71		0
2021-08-28	29,70	7295,90	5700,00	61,94	100,00	353,06	10,70	2021-08-30	7322,80	1995,00	52,90	35,00	105,54	26,90	9,20	33,13	38,37	129,19		0
2021-08-31	29,70	7322,80	5700,00	61,91	100,00	352,89	8,97	2021-09-02	7350,10	2109,00	53,39	37,00	112,60	27,30	8,80	31,69	40,09	134,99		0
2021-09-02	29,70	7350,10	5700,00	61,77	100,00	352,09	13,65	2021-09-04	7383,10	1026,00	50,84	18,00	52,16	33,00	9,09	32,72	38,74	130,44		0
2021-09-04	18,20	7383,10	3591,00	56,53	63,00	203,00	16,50	2021-09-04	7388,00	2736,00	54,64	76,19	149,50	4,90	10,92	39,31	18,59	102,15		0
2021-09-05	29,70	7388,00	5700,00	61,93	100,00	353,00	4,90	2021-09-07	7424,30	684,00	49,07	12,00	33,56	36,30	8,80	31,68	40,11	135,06		0
2021-09-08	29,70	7424,30	5700,00	61,91	100,00	352,89	12,10	2021-09-09	7451,90	2394,00	53,82	42,00	128,85	27,60	8,12	29,22	43,47	146,37		0
2021-09-10	29,70	7451,90	5700,00	61,92	100,00	352,94	13,80	2021-09-11	7475,80	2736,00	54,58	48,00	149,33	23,90	8,52	30,67	41,43	139,49		0
2021-09-12	29,70	7475,80	5700,00	61,92	100,00	352,94	11,95	2021-09-14	7507,40	1653,00	51,98	29,00	85,92	31,60	8,45	30,42	41,77	140,63		0
2021-09-14	29,00	7507,40	5529,00	61,62	97,00	340,70	15,80	2021-09-15	7532,10	2280,00	53,55	41,24	122,09	24,70	8,85	31,86	38,50	132,74		0
2021-09-16	29,70	7532,10	5700,00	61,88	100,00	352,72	12,35	2021-09-18	7559,40	2223,00	53,51	39,00	118,95	27,30	8,56	30,83	41,19	138,69		0
2021-09-19	29,70	7559,40	5700,00	61,89	100,00	352,77	9,10	2021-09-20	7583,10	2565,00	54,20	45,00	139,02	23,70	9,02	32,47	39,11	131,70		0
2021-09-21	29,70	7583,10	5700,00	61,90	100,00	352,83	11,85	2021-09-23	7612,90	1824,00	53,38	32,00	97,37	29,80	8,57	30,86	41,16	138,58		0
2021-09-24	29,70	7612,90	5700,00	61,91	100,00	352,89	9,93	2021-09-25	7632,80	2907,00	54,99	51,00	159,86	19,90	9,70	34,92	36,38	122,49		0
2021-09-26	29,70	7632,80	5700,00	61,88	100,00	352,72	9,95	2021-09-28	7662,60	1767,00	52,55	31,00	92,86	29,80	8,72	31,39	40,45	136,19		0
2021-09-29	29,70	7662,60	5700,00	61,88	100,00	352,72	9,93	2021-10-01	7694,90	969,00	50,81	17,00	49,23	32,30	9,40	33,82	37,54	126,40		0
2021-10-02	29,70	7694,90	5700,00	61,89	100,00	352,77	10,77	2021-10-07	7729,30	1368,00	51,57	24,00	70,55	34,40	8,20	29,54	43,00	144,78		0
2021-10-08	29,70	7729,30	5700,00	61,88	100,00	352,72	5,73	2021-10-12	7763,10	741,00	50,07	13,00	37,10	33,80	9,34	33,62	37,77	127,18		0
2021-10-12	29,70	7763,10	5700,00	61,80	100,00	352,26	8,45	2021-10-15	7789,30	2223,00	53,40	39,00	118,71	26,20	8,91	32,09	39,52	133,05		0
2021-10-16	29,70	7789,30	5700,00	61,88	100,00	352,72	6,55	2021-10-17	7814,50	2565,00	54,16	45,00	138,92	25,20	8,48	30,54	41,57	139,98		0
2021-10-18	29,70	7814,50	5700,00	61,88	100,00	352,72	12,60	2021-10-20	7850,30	969,00	50,81	17,00	49,23	35,80	8,48	30,52	41,61	140,09		0
2021-10-20	29,60	7850,30	5643,00	61,65	99,00	347,89	17,90	2021-10-21	7873,30	2451,00	54,01	43,43	132,38	23,00	9,37	33,73	37,13	125,43		0
2021-10-22	29,70	7873,30	5700,00	61,88	100,00	352,72	11,50	2021-10-25	7906,70	1368,00	51,45	24,00	70,38	33,40	8,45	30,43	41,73	140,49		0
2021-10-26	29,70	7906,70	5700,00	61,88	100,00	352,72	8,35	2021-10-28	7940,40	1425,00	51,65	25,00	73,60	33,70	8,28	29,82	42,59	143,39		0
2021-10-29	29,70	7940,40	5700,00	61,88	100,00	352,72	11,23	2021-10-30	7971,50	1710,00	52,29	30,00	89,42	31,10	8,47	30,48	41,66	140,27		0
2021-10-31	29,70	7971,50	5700,00	61,90	100,00	352,83	15,55	2021-11-03	8003,70	1311,00	51,40	23,00	67,39	32,20	8,86	31,91	39,80	134,01		0
2021-11-03	14,80	8003,70	2964,00	55,01	52,00	163,05	10,73	2021-11-04	8016,20	855,00	50,23	28,85	42,95	12,50	9,61	34,59	16,97	114,66		0
2021-11-05	29,70	8016,20	5700,00	61,85	100,00	352,55	6,25	2021-11-08	8048,20	1368,00	51,75	24,00	70,79	32,00	8,80	31,70	40,04	134,82		0
2021-11-08	29,70	8048,20	5700,00	61,79	100,00	352,20	10,67	2021-11-11	8077,20	1710,00	52,43	30,00	89,66	29,00	9,05	32,59	38,90	130,99		0
2021-11-11	29,70	8077,20	5700,00	61,79	100,00	352,20	9,67	2021-11-14	8107,30	1710,00	52,37	30,00	89,55	30,10	8,73	31,41	40,36	135,90		0
2021-11-15	29,70	8107,30	5700,00	61,88	100,00	352,72	7,53	2021-11-17	8138,10	1482,00	52,00	26,00	77,06	30,80	8,95	32,22	39,41	132,70		0
2021-11-18	29,70	8138,10	5700,00	61,79	100,00	352,20	10,27	2021-11-21	8168,70	1710,00	52,24	30,00	89,33	30,60	8,59	30,93	41,00	138,04		0
2021-11-22	29,70	8168,70	5700,00	61,80	100,00	352,26	7,65	2021-11-24	8200,80	1482,00	51,72	26,00	76,65	32,10	8,59	30,91	41,03	138,14		0
2021-11-24	25,40	8200,80	4902,00	59,63	86,00	292,31	16,05	2021-11-26	8227,40	1083,00	50,93	22,09	55,16	26,60	8,92	32,10	32,79	129,08		0
2021-11-26	29,70	8227,40	5700,00	61,83	100,00	352,43	13,30	2021-12-01	8257,50	1881,00	52,53	33,00	98,81	30,10	8,43	30,33	41,83	140,83		0
2021-12-01	29,70	8257,50	5700,00	61,84	100,00	352,49	6,02	2021-12-04	8282,60	2565,00	54,16	45,00	138,92	25,10	8,51	30,63	41,43	139,48		0
2021-12-05	29,70	8282,60	5700,00	61,84	100,00	352,49	6,28	2021-12-09	8314,40	1596,00	51,95	28,00	82,91	31,80	8,48	30,52	41,58	140,00		0
2021-12-10	29,70	8314,40	5700,00	61,88	100,00	352,72	6,36	2021-12-13	8343,90	1824,00	52,70	32,00	96,12	29,50	8,70	31,31	40,55	136,54		0
2021-12-14	29,70	8343,90	5700,00	61,87	100,00	352,66	7,38	2021-12-18	8376,10	1653,00	52,27	29,00	86,40	32,20	8,27	29,77	42,65	143,60		0
2021-12-18	27,60	8376,10	5301,00	60,67	93,00	321,61	8,05	2021-12-22	8397,60	2223,00	53,62	41,94	119,20	21,50	9,41	33,89	34,16	123,77		0
2021-12-22	29,60	8397,60	5643,00	61,67	99,00	348,00	5,38	2021-12-25	8425,70	1881,00	52,52	33,33	98,79	28,10	8,87	31,93	39,24	132,56		0
2021-12-26	29,70	8425,70	5700,00	61,89	100,00	352,77	7,03	2022-01-04	8457,20	1596,00	52,03	28,00	83,04	31,50	8,56	30,83	41,20	138,71	hóakadály	0
2022-01-05	29,70	8457,20	5700,00	61,84	100,00	352,49	3,15	2022-01-08	8487,90	1653,00	52,33	29,00	86,50	30,70	8,66	31,19	40,68	136,98		0
2022-01-09	29,70	8487,90	5700,00	61,86	100,00	352,60	7,67	2022-01-11	8514,30	2337,00	53,67	41,00	125,43	26,40	8,61	30,98	40,98	137,97		0
2022-01-12	29,70	8514,30	5700,00	61,85	100,00	352,55	8,80	2022-01-14	8544,10	1653,00	52,01	29,00	85,97	29,80	8,95	32,20	39,41	132,70		0
2022-01-15	29,70	8544,10	5700,00	61,89	100,00	352,77	9,93	2022-01-18	8574,30	1596,00	51,89	28,00	82,82	30,20	8,94	32,18	39,46	132,88		0
2022-01-19	29,70	8574,30	5700,00	61,86	100,00	352,60	7,55	2022-01-22	8601,10	2223,00	53,40	39,00	118,71	26,80	8,73	31,42	40,40	136,03		0
2022-01-23	29,70	8601,10	5700,00	61,90	100,00	352,83	6,70	2022-01-26	8636,90	627,00	48,28	11,00	30,27	35,80	9,01	32,44	39,16	131,85		0
2022-01-27	29,70	8636,90	5700,00	61,87	100,00	352,66	8,95	2022-02-01	8670,30	1254,00	51,32	22,00	64,36	33,40	8,63	31,07	40,86	137,56	defekt bal	0
2022-02-01	13,10	8670,30	2679,00	54,31	47,00	145,50	6,68	2022-02-01	8678,40	1254,00	51,21	46,81	64,22	8,10	10,03	36,12	14,50	110,68		0
2022-02-02	29,70	8678,40	5700,00	61,86	100,00	352,60	8,10	2022-02-04	8709,70	1767,00	52,35	31,00	92,50	31,30	8,31	29,92	42,43	142,87		0
2022-02-05	29,70	8709,70	5700,00	61,87	100,00	352,66	10,43	2022-02-05	8715,20	5130,00	60,26	90,00	309,13	5,50	7,91	28,49	44,56	150,04		0
2022-02-06	29,70	8715,20	5700,00	61,85	100,00	352,55	5,50	2022-02-08	8744,80	1653,00	52,21	29,00	86,30	29,60	8,99	32,38	39,19	131,97		0
2022-02-09	29,70	8744,80	5700,00	61,84	100,00	352,49	9,87	2022-02-11	8771,40	2223,00	53,39	39,00	118,69	26,60	8,79	31,64	40,10	135,03		0
2022-02-12	29,70	8771,40	5700,00	61,87	100,00	352,66	8,87	2022-02-16	8808,40	627,00	48,47	11,00	30,39	37,00	8,71	31,36	40,49	136,33		0
2022-02-16	29,60	8808,40	5643,00	61,67	99,00	348,00	9,25	2022-02-18	8837,70	1824,00	52,49	32,32	95,74	29,30	8,61	30,99	40,42	136,56		0
2022-02-19	29,70	8837,70	5700,00	61,87	100,00	352,66	9,77	2022-02-19	8873,40	513,00	47,32	9,00	24,28	35,70	9,20	33,11	38,34	129,09		0
2022-02-20	29,70	8873,40	5700,00	61,79	100,00	352,20	35,70	2022-02-21	8893,80	3078,00	55,46	54,00	170,71	20,40	8,90	32,03	39,59	133,29		0
2022-02-22	29,70	8893,80	5700,00	61,84	100,00	352,49	10,20	2022-02-24	8923,90	1881,00	52,60	33,00	98,94	30,10	8,42	30,32	41,85	140,89		0
2022-02-25	29,70	8923,90	5700,00	61,84	100,00	352,49	10,03	2022-02-27	8947,10	2679,00	54,51	47,00	146,03	23,20	8,90	32,04	39,61	133,37		0
2022-02-27	29,70	8947,10	5700,00	61,77	100,00	352,09	11,60	2022-03-02	8979,20	1653,00	51,97	29,00	85,91	32,10	8,29	29,85	42,46	142,96		0
2022-03-03	29,70	8979,20	5700,00	61,85	100,00	352,55	8,03	2022-03-05	9008,10	1653,00	52,34	29,00	86,52	28,90	9,21	33,14	38,30	128,95		0
2022-03-06	29,70	9008,10	5700,00	61,85	100,00	352,55	9,63	2022-03-08	9035,00	2337,00	53,58	41,00	125,22	26,90	8,45	30,42	41,72	140,46		0
2022-03-09	29,70	9035,00	5700,00	61,86	100,00	352,60	8,97	2022-03-11	9063,40	2166,00	53,23	38,00	115,30	28,40	8,36	30,08	42,20	142,08		0
2022-03-11	29,70	9063,40	5700,00	61,80	100,00	352,26	14,20	2022-03-15	9090,80	2451,00	53,92	43,00	132,16	27,40	8,03	28,92	43,85	147,65		0
2022-03-15	29,50	9090,80	5643,00	61,56	99,00	347,38	6,85	2022-03-17	9128,50	627,00	48,66	11,11	30,51	37,70	8,41	30,26	41,33	140,10		0
2022-03-18	29,70	9128,50	5700,00	61,86	100,00	352,60	12,57	2022-03-20	9158,10	2223,00	53,40	39,00	118,71	29,60	7,90	28,45	44,62	150,25		0
2022-03-21	29,70	9158,10	5700,00	61,85	100,00	352,55	9,87	2022-03-23	9193,20	627,00	48,77	11,00	30,58	35,10	9,17	33,02	38,43	129,41		0
2022-03-23	29,00	9193,20	5529,00	61,32	97,00	339,04	17,55	2022-03-25	9227,20	1140,00	50,91	20,62	58,04	34,00	8,26	29,75	41,02	141,46		0
2022-03-26	29,70	9227,20	5700,00	61,85	100,00	352,55	11,33	2022-03-27	9249,20	2850,00	54,87	50,00	156,38	22,00	8,92	32,10	39,54	133,12		0
2022-03-27	29,70	9249,20	5700,00	61,81	100,00	352,32	22,00	2022-03-29	9283,00	1482,00	51,62	26,00	76,50	33,80	8,16	29,38	43,17	145,37		0
2022-03-30	29,70	9283,00	5700,00	61,84	100,00	352,49	11,27	2022-04-01	9312,80	1938,00	52,79	34,00	102,31	29,80	8,40	30,22	41,99	141,37		0
2022-04-02	29,70	9312,80	5700,00	61,86	100,00	352,60	9,93	2022-04-04	9346,70	741,00	49,76	13,00	36,87	33,90	9,31	33,53	37,86	127,47		0
2022-04-05	29,70	9346,70	5700,00	61,88	100,00	352,72	11,30	2022-04-07	9378,30	1311,00	51,68	23,00	67,75	31,60	9,02	32,46	39,11	131,69		0
2022-04-07	29,70	9378,30	5700,00	61,85	100,00	352,55	15,80	2022-04-10	9407,70	2166,00	53,23	38,00	115,30	29,40	8,07	29,05	43,69	147,10		0
2022-04-10	29,70	9407,70	5700,00	61,78	100,00	352,15	9,80	2022-04-12	9446,20	570,00	48,11	10,00	27,42	38,50	8,43	30,36	41,75	140,58		0
2022-04-12	29,20	9446,20	5586,00	61,37	98,00	342,81	19,25	2022-04-14	9474,50	1824,00	52,68	32,65	96,09	28,30	8,72	31,39	39,32	134,66		0
2022-04-14	29,70	9474,50	5700,00	61,86	100,00	352,60	14,15	2022-04-17	9506,20	2280,00	53,48	40,00	121,93	31,70	7,28	26,20	48,46	163,16		0
2022-04-18	29,70	9506,20	5700,00	61,90	100,00	352,83	7,93	2022-04-20	9534,00	2394,00	53,74	42,00	128,65	27,80	8,06	29,03	43,75	147,32		0
2022-04-20	29,20	9534,00	5586,00	61,49	98,00	343,48	13,90	2022-04-23	9569,50	741,00	49,73	13,27	36,85	35,50	8,64	31,10	39,77	136,19		0
2022-04-23	29,70	9569,50	5700,00	61,77	100,00	352,09	11,83	2022-04-26	9598,90	1938,00	52,96	34,00	102,64	29,40	8,48	30,55	41,50	139,72		0
2022-04-27	29,70	9598,90	5700,00	61,88	100,00	352,72	7,35	2022-04-29	9637,30	627,00	48,50	11,00	30,41	38,40	8,39	30,22	42,02	141,49		0
2022-04-30	29,70	9637,30	5700,00	61,89	100,00	352,77	12,80	2022-05-01	9662,90	2280,00	54,08	40,00	123,30	25,60	8,96	32,27	39,36	132,51		0
2022-05-02	29,70	9662,90	5700,00	61,79	100,00	352,20	12,80	2022-05-04	9697,50	1539,00	51,93	27,00	79,92	34,60	7,87	28,33	44,76	150,69		0
2022-05-05	29,70	9697,50	5700,00	61,89	100,00	352,77	11,53	2022-05-07	9723,20	2565,00	54,16	45,00	138,92	25,70	8,32	29,96	42,39	142,74		0
2022-05-08	29,70	9723,20	5700,00	61,90	100,00	352,83	8,57	2022-05-10	9751,80	2109,00	53,35	37,00	112,52	28,60	8,40	30,25	41,99	141,38		0
2022-05-01	29,70	9751,80	5700,00	61,82	100,00	352,37	0,00	2022-05-14	9783,90	1653,00	52,22	29,00	86,32	32,10	8,29	29,84	42,51	143,15		0
2022-05-15	29,70	9783,90	5700,00	61,84	100,00	352,49	2,29	2022-05-21	9817,10	1653,00	52,00	29,00	85,96	33,20	8,03	28,90	43,91	147,83		0
2022-05-21	29,70	9817,10	5700,00	61,75	100,00	351,98	5,53	2022-05-22	9830,40	4104,00	58,20	72,00	238,85	13,30	8,51	30,62	41,38	139,33		0
2022-05-22	29,70	9830,40	5700,00	61,91	100,00	352,89	13,30	2022-05-23	9853,20	1425,00	51,67	25,00	73,63	22,80	12,25	44,09	28,81	97,01		0
2022-05-24	29,70	9853,20	5700,00	61,83	100,00	352,43	11,40	2022-05-27	9883,00	2052,00	53,04	36,00	108,84	29,80	8,17	29,43	43,11	145,17		0
2022-05-28	29,70	9883,00	5700,00	61,80	100,00	352,26	7,45	2022-05-30	9909,70	2508,00	54,08	44,00	135,63	26,70	8,11	29,21	43,42	146,19		0
2022-06-01	29,70	9909,70	5700,00	61,79	100,00	352,20	6,68	2022-06-03	9943,90	1596,00	52,09	28,00	83,14	34,20	7,87	28,32	44,77	150,73		0
2022-06-04	29,70	9943,90	5700,00	61,85	100,00	352,55	11,40	2022-06-08	9972,70	2394,00	53,81	42,00	128,82	28,80	7,77	27,97	45,38	152,81		0
2022-06-09	29,70	9972,70	5700,00	61,85	100,00	352,55	5,76	2022-06-12	10001,60	2109,00	53,39	37,00	112,60	28,90	8,30	29,89	42,46	142,97		0
2022-06-13	29,70	10001,60	5700,00	61,78	100,00	352,15	7,22	2022-06-16	10032,20	2223,00	53,33	39,00	118,55	30,60	7,63	27,48	46,13	155,32		0
2022-06-17	29,70	10032,20	5700,00	61,79	100,00	352,20	7,65	2022-06-20	10069,20	1311,00	51,55	23,00	67,58	37,00	7,69	27,69	45,79	154,16		0
2022-06-20	12,40	10069,20	2565,00	54,08	45,00	138,72	12,33	2022-06-20	10072,50	2052,00	53,01	80,00	108,78	3,30	9,07	32,66	15,29	123,31		0
2022-06-21	29,70	10072,50	5700,00	61,75	100,00	351,98	3,30	2022-06-23	10102,50	2223,00	53,35	39,00	118,60	30,00	7,78	28,01	45,25	152,34		0
2022-06-24	29,70	10102,50	5700,00	61,76	100,00	352,03	10,00	2022-06-28	10136,50	1482,00	51,83	26,00	76,81	34,00	8,09	29,14	43,49	146,43		0
2022-06-29	29,70	10136,50	5700,00	61,73	100,00	351,86	6,80	2022-07-02	10169,10	1995,00	52,93	35,00	105,60	32,60	7,55	27,19	46,58	156,83		0
2022-07-03	29,70	10169,10	5700,00	61,79	100,00	352,20	8,15	2022-07-06	10203,60	1881,00	52,61	33,00	98,96	34,50	7,34	26,43	47,98	161,55		0
2022-07-07	29,70	10203,60	5700,00	61,76	100,00	352,03	8,63	2022-07-10	10237,00	1710,00	52,16	30,00	89,19	33,40	7,87	28,33	44,73	150,62		0
2022-07-10	29,70	10237,00	5700,00	61,75	100,00	351,98	11,13	2022-07-14	10267,60	2109,00	53,10	37,00	111,99	30,60	7,84	28,23	44,88	151,11		0
2022-07-15	29,70	10267,60	5700,00	61,75	100,00	351,98	6,12	2022-07-18	10300,90	1767,00	52,23	31,00	92,29	33,30	7,80	28,07	45,13	151,97		0
2022-07-18		10300,90						2022-07-18	10306,80	684,00	49,46		33,83							0
2022-07-19	29,70	10306,80	5700,00	61,71	100,00	351,75	9,80	2022-07-22	10335,50	2508,00	54,03	44,00	135,51	28,70	7,53	27,12	46,68	157,19		0
2022-07-23	29,70	10335,50	5700,00	61,75	100,00	351,98	7,18	2022-07-27	10378,80	342,00	45,53	6,00	15,57	43,30	7,77	27,97	45,30	152,54		0
2022-07-28	29,70	10378,80	5700,00	61,76	100,00	352,03	8,66	2022-08-01	10410,70	1995,00	52,78	35,00	105,30	31,90	7,73	27,84	45,51	153,24		0
2022-08-01	29,30	10410,70	5586,00	61,45	98,00	343,26	7,98	2022-08-05	10446,70	1311,00	51,38	23,47	67,36	36,00	7,66	27,59	44,79	152,86		0
2022-08-05	29,60	10446,70	5643,00	61,64	99,00	347,83	9,00	2022-08-07	10472,90	2679,00	54,40	47,47	145,74	26,20	7,71	27,77	45,09	152,34		0
2022-08-08	29,70	10472,90	5700,00	61,79	100,00	352,20	8,73	2022-08-11	10509,10	1425,00	51,67	25,00	73,63	36,20	7,70	27,70	45,77	154,10		0
2022-08-11	29,70	10509,10	5700,00	61,71	100,00	351,75	12,07	2022-08-15	10542,90	1824,00	52,45	32,00	95,67	33,80	7,58	27,27	46,43	156,32		0
2022-08-16	29,70	10542,90	5700,00	61,80	100,00	352,26	6,76	2022-08-18	10576,10	1881,00	52,60	33,00	98,94	33,20	7,63	27,47	46,17	155,44		0
2022-08-19	29,70	10576,10	5700,00	61,75	100,00	351,98	11,07	2022-08-23	10602,60	2565,00	54,17	45,00	138,95	26,50	8,04	28,94	43,78	147,42		0
2022-08-24	29,70	10602,60	5700,00	61,76	100,00	352,03	5,30	2022-08-26	10634,00	2109,00	53,08	37,00	111,95	31,40	7,65	27,53	46,04	155,02		0
2022-08-27	29,70	10634,00	5700,00	61,76	100,00	352,03	10,47	2022-08-30	10662,10	2508,00	53,99	44,00	135,41	28,10	7,71	27,75	45,66	153,75		0
2022-08-31	29,70	10662,10	5700,00	61,77	100,00	352,09	7,03	2022-09-02	10697,40	1539,00	51,76	27,00	79,66	35,30	7,72	27,78	45,62	153,61		0
2022-09-03	29,70	10697,40	5700,00	61,80	100,00	352,26	11,77	2022-09-06	10724,70	2394,00	53,74	42,00	128,65	27,30	8,19	29,49	43,01	144,81		0
2022-09-07	29,70	10724,70	5700,00	61,76	100,00	352,03	6,83	2022-09-09	10759,80	1311,00	51,47	23,00	67,48	35,10	8,11	29,19	43,42	146,21		0
2022-09-10	29,70	10759,80	5700,00	61,77	100,00	352,09	11,70	2022-09-13	10790,20	2052,00	52,98	36,00	108,71	30,40	8,01	28,82	43,98	148,08		0
2022-09-14	29,70	10790,20	5700,00	61,77	100,00	352,09	7,60	2022-09-15	10819,80	2052,00	53,00	36,00	108,76	29,60	8,22	29,59	42,83	144,21		0
2022-09-16	29,70	10819,80	5700,00	61,79	100,00	352,20	14,80	2022-09-19	10850,00	1710,00	52,31	30,00	89,45	30,20	8,70	31,32	40,48	136,30		0
2022-09-20	29,70	10850,00	5700,00	61,80	100,00	352,26	7,55	2022-09-23	10879,70	1824,00	52,42	32,00	95,61	29,70	8,64	31,11	40,76	137,26		0
2022-09-23	29,60	10879,70	5700,00	61,68	100,00	351,58	9,90	2022-09-23	10893,90	3933,00	57,40	69,00	225,75	14,20	8,86	31,90	39,68	134,05		0
2022-09-24	29,70	10893,90	5700,00	61,79	100,00	352,20	14,20	2022-09-27	10924,30	1482,00	51,69	26,00	76,60	30,40	9,07	32,64	38,85	130,81		0
2022-09-28	29,70	10924,30	5700,00	61,74	100,00	351,92	7,60	2022-09-30	10949,90	1881,00	52,81	33,00	99,34	25,60	9,87	35,52	35,67	120,09		0
2022-10-01	29,70	10949,90	5700,00	61,76	100,00	352,03	8,53	2022-10-04	10975,60	2394,00	53,81	42,00	128,82	25,70	8,69	31,27	40,53	136,47		0
2022-10-04	22,60	10975,60	4389,00	58,42	77,00	256,41	8,57	2022-10-04	10987,60	2622,00	54,30	59,74	142,37	12,00	9,50	34,21	26,98	119,39		0
2022-10-05	12,90	10987,60	5700,00	61,75	100,00	351,98	12,00	2022-10-06	11012,90	2508,00	53,94	44,00	135,28	25,30	8,56	30,83	41,09	318,56		0
2022-10-07	29,70	11012,90	5700,00	61,81	100,00	352,32	12,65	2022-10-08	11034,60	2679,00	54,45	47,00	145,87	21,70	9,51	34,25	37,03	124,69		0
2022-10-09	29,70	11034,60	5700,00	61,76	100,00	352,03	10,85	2022-10-11	11064,90	1938,00	52,65	34,00	102,04	30,30	8,25	29,70	42,67	143,66		0
2022-10-12	29,70	11064,90	5700,00	61,74	100,00	351,92	10,10	2022-10-13	11085,80	2793,00	54,67	49,00	152,69	20,90	9,53	34,32	36,92	124,30		0
2022-11-14	29,70	11085,80	5700,00	61,77	100,00	352,09	0,63	2022-10-16	11111,50	2565,00	54,16	45,00	138,92	25,70	8,29	29,86	42,45	142,92		0
2022-10-17	29,70	11111,50	5700,00	61,74	100,00	351,92	0,00	2022-10-18	11135,60	2679,00	54,44	47,00	145,84	24,10	8,55	30,78	41,16	138,57		0
2022-10-19	29,70	11135,60	5700,00	61,76	100,00	352,03	12,05	2022-10-21	11162,40	2337,00	53,65	41,00	125,38	26,80	8,46	30,45	41,63	140,15		0
2022-10-22	29,70	11162,40	5700,00	61,73	100,00	351,86	8,93	2022-10-23	11181,00	3135,00	55,49	55,00	173,96	18,60	9,56	34,43	36,79	123,87		0
2022-10-24	29,70	11181,00	5700,00	61,76	100,00	352,03	9,30	2022-10-26	11212,70	1767,00	52,29	31,00	92,40	31,70	8,19	29,49	42,98	144,72		0
2022-10-27	8,20	11212,70	5700,00	61,74	100,00	351,92	10,57	2022-10-29	11235,30	2850,00	54,77	50,00	156,09	22,60	8,66	31,19	40,61	495,30		0
2022-10-30	29,70	11235,30	5700,00	61,75	100,00	351,98	7,53	2022-11-01	11260,90	2565,00	54,20	45,00	139,02	25,60	8,32	29,95	42,31	142,47		0
2022-11-02	29,70	11260,90	5700,00	61,77	100,00	352,09	8,53	2022-11-04	11291,80	1767,00	52,26	31,00	92,34	30,90	8,41	30,26	41,89	141,03		0
2022-11-04	29,70	11291,80	5700,00	61,77	100,00	352,09	15,45	2022-11-08	11325,00	1767,00	52,24	31,00	92,31	33,20	7,82	28,17	45,00	151,50		0
2022-11-09	29,70	11325,00	5700,00	61,74	100,00	351,92	6,64	2022-11-11	11356,80	1767,00	52,32	31,00	92,45	31,80	8,16	29,37	43,13	145,22		0
2022-11-12	29,70	11356,80	5700,00	61,77	100,00	352,09	10,60	2022-11-15	11384,50	2337,00	53,60	41,00	125,26	27,70	8,19	29,48	43,00	144,77
2022-11-16	29,70	11384,50	5700,00	61,76	100,00	352,03	6,93	2022-11-19	11417,20	1311,00	51,39	23,00	67,37	32,70	8,71	31,34	40,44	136,16
2022-11-19	29,50	11417,20	5643,00	61,62	99,00	347,72	10,90	2022-11-22	11444,90	1881,00	52,90	33,33	99,50	27,70	8,96	32,26	38,80	131,54
2022-11-22	21,60	11444,90	4218,00	58,01	74,00	244,69	9,23	2022-11-22	11449,80	3249,00	55,69	77,03	180,94	4,90	13,01	46,84	18,81	87,07
2022-11-23	29,70	11449,80	5700,00	61,76	100,00	352,03	4,90	2022-11-26	11478,40	2223,00	53,32	39,00	118,53	28,60	8,16	29,39	43,12	145,18
2022-11-27	29,70	11478,40	5700,00	61,77	100,00	352,09	7,15	2022-12-01	11512,20	798,00	50,20	14,00	40,06	33,80	9,23	33,23	38,14	128,42
2022-12-01	29,50	11512,20	5643,00	51,59	99,00	291,12	8,45	2022-12-05	11546,30	570,00	48,75	10,10	27,79	34,10	7,72	27,80	37,70	127,79
2022-12-06	29,70	11546,30	5700,00	61,77	100,00	352,09	6,82	2022-12-08	11573,10	2166,00	53,21	38,00	115,25	26,80	8,84	31,81	39,84	134,15
2022-12-08	29,30	11573,10	5586,00	61,43	98,00	343,15	13,40	2022-12-11	11598,10	2109,00	53,14	37,76	112,07	25,00	9,24	33,27	37,13	126,71
2022-12-12	29,70	11598,10	5700,00	61,74	100,00	351,92	6,25	2022-12-15	11619,50	2736,00	54,57	48,00	149,30	21,40	9,47	34,08	37,17	125,15
2022-12-16	29,70	11619,50	5700,00	61,75	100,00	351,98	5,35	2022-12-19	11646,50	2280,00	53,50	40,00	121,98	27,00	8,52	30,67	41,32	139,12
2022-12-20	29,70	11646,50	5700,00	61,79	100,00	352,20	6,75	2022-12-22	11673,60	2223,00	53,32	39,00	118,53	27,10	8,62	31,04	40,85	137,53
2022-12-23	29,70	11673,60	5700,00	61,78	100,00	352,15	9,03	2022-06-27	11705,80	1425,00	51,67	25,00	73,63	32,20	8,65	31,14	40,71	137,08
2022-12-28	29,70	11705,80	5700,00	61,76	100,00	352,03	6,44	2022-12-30	11730,40	2451,00	53,94	43,00	132,21	24,60	8,94	32,17	39,39	132,64
2022-12-31	29,70	11730,40	5700,00	61,77	100,00	352,09	8,20	2023-01-04	11757,50	2280,00	53,45	40,00	121,87	27,10	8,50	30,58	41,45	139,55
2023-01-05	29,70	11757,50	5700,00	61,76	100,00	352,03	5,42	2023-01-08	11784,90	2223,00	53,35	39,00	118,60	27,40	8,52	30,67	41,32	139,13
2023-01-08	29,70	11784,90	5700,00	61,76	100,00	352,03	9,13	2023-01-12	11809,90	2565,00	51,11	45,00	131,10	25,00	8,84	31,81	39,83	134,12
2023-01-13	29,70	11809,90	5700,00	61,75	100,00	351,98	5,00	2023-01-16	11837,10	2280,00	43,49	40,00	99,16	27,20	9,29	33,46	37,87	127,50
2023-01-17	29,70	11837,10	5700,00	61,77	100,00	352,09	6,80	2023-01-23	11869,40	1368,00	51,73	24,00	70,77	32,30	8,71	31,35	40,43	136,11
2023-01-23	29,60	11869,40	5643,00	61,62	99,00	347,72	5,38	2023-01-26	11898,60	1881,00	52,56	33,33	98,87	29,20	8,52	30,68	40,80	137,84
2023-01-26	29,70	11898,60	5700,00	61,68	100,00	351,58	9,73	2023-01-30	11927,20	1824,00	52,63	32,00	96,00	28,60	8,94	32,17	39,34	132,47
2023-01-31	29,70	11927,20	5700,00	61,77	100,00	352,09	5,72	2023-02-03	11956,90	1824,00	52,43	32,00	95,63	29,70	8,63	31,09	40,78	137,29
2023-02-03	29,70	11956,90	5700,00	61,68	100,00	351,58	9,90	2023-02-08	11987,50	1710,00	52,15	30,00	89,18	30,60	8,58	30,87	41,00	138,05
2023-02-09	29,70	11987,50	5700,00	61,79	100,00	352,20	5,10	2023-02-11	12010,00	2679,00	54,47	47,00	145,93	22,50	9,17	33,00	38,42	129,35
2023-02-12	29,70	12010,00	5700,00	61,76	100,00	352,03	7,50	2023-02-14	12038,20	1995,00	52,94	35,00	105,62	28,20	8,74	31,46	40,29	135,65
2023-02-15	29,70	12038,20	5700,00	61,77	100,00	352,09	9,40	2023-02-18	12066,40	2052,00	53,06	36,00	108,88	28,20	8,62	31,05	40,82	137,46
2023-02-18	29,70	12066,40	5700,00	61,73	100,00	351,86	9,40	2023-02-21	12092,40	2394,00	53,79	42,00	128,77	26,00	8,58	30,89	41,01	138,07
2023-02-22	29,70	12092,40	5700,00	61,79	100,00	352,20	6,50	2023-02-25	12120,70	1995,00	52,91	35,00	105,56	28,30	8,72	31,38	40,41	136,06
2023-02-26	29,70	12120,70	5700,00	61,77	100,00	352,09	7,08	2023-03-01	12149,00	1938,00	52,76	34,00	102,25	28,30	8,83	31,78	39,88	134,28
2023-03-02	29,70	12149,00	5700,00	61,76	100,00	352,03	7,07	2023-03-04	12177,00	2109,00	53,19	37,00	112,18	28,00	8,57	30,84	41,10	138,37
2023-03-05	29,70	12199,00	5700,00	61,76	100,00	352,03	16,67	2023-03-07	12205,40	1995,00	52,93	35,00	105,60	6,40	38,51	138,62	9,14	30,78
2023-03-08	29,70	12205,40	5700,00	61,75	100,00	351,98	2,13	2023-03-13	12238,10	1767,00	52,31	31,00	92,43	32,70	7,94	28,57	44,35	149,31
2023-03-14	29,70	12238,10	5700,00	61,75	100,00	351,98	5,45	2023-03-18	12272,40	855,00	50,63	15,00	43,29	34,30	9,00	32,40	39,11	131,68
2023-03-18	29,70	12272,40	5700,00	61,69	100,00	351,63	8,57	2023-03-22	12310,00	684,00	49,39	12,00	33,78	37,60	8,45	30,43	41,60	140,05
2023-03-22	29,70	12310,00	5700,00	61,67	100,00	351,52	9,40	2023-03-25	12338,40	2451,00	53,97	43,00	132,28	28,40	7,72	27,79	45,54	153,32
2023-03-26	29,70	12338,40	5700,00	61,73	100,00	351,86	7,10	2023-03-30	12365,90	2451,00	54,01	43,00	132,38	27,50	7,98	28,73	44,09	148,44
2023-03-31	29,70	12365,90	5700,00	61,71	100,00	351,75	5,50	2023-04-04	12399,80	1482,00	51,79	26,00	76,75	33,90	8,11	29,20	43,36	146,00
2023-04-04	29,70	12399,80	5700,00	61,99	100,00	353,34	8,47	2023-04-06	12425,20	2508,00	54,03	44,00	135,51	25,40	8,58	30,87	41,20	138,72
2023-04-07	29,70	12425,20	5700,00	61,71	100,00	351,75	8,47	2023-04-11	12451,50	2508,00	54,12	44,00	135,73	26,30	8,21	29,57	42,83	144,19
2023-04-12	29,70	12451,50	5700,00	61,71	100,00	351,75	5,26	2023-04-14	12479,50	2394,00	53,86	42,00	128,94	28,00	7,96	28,65	44,20	148,83
2023-04-15	29,70	12479,50	5700,00	61,70	100,00	351,69	9,33	2023-04-18	12510,40	1995,00	52,89	35,00	105,52	30,90	7,97	28,68	44,14	148,63
2023-04-18	28,00	12510,40	5358,00	60,81	94,00	325,82	10,30	2023-04-20	12540,70	1653,00	52,12	30,85	86,15	30,30	7,91	28,48	41,19	147,11
2023-04-20	29,60	12540,70	5643,00	61,63	99,00	347,78	15,15	2023-04-22	12566,20	2679,00	54,39	47,47	145,71	25,50	7,92	28,53	43,89	148,27
2023-04-23	29,70	12566,20	5700,00	61,73	100,00	351,86	8,50	2023-04-25	12596,20	2166,00	53,30	38,00	115,45	30,00	7,88	28,37	44,65	150,34
2023-04-26	29,70	12596,20	5700,00	61,71	100,00	351,75	10,00	2023-04-29	12625,80	2166,00	53,28	38,00	115,40	29,60	7,98	28,74	44,05	148,33
2023-04-29	29,70	12625,80	5700,00	61,69	100,00	351,63	9,87	2023-05-03	12658,80	1767,00	52,39	31,00	92,57	33,00	7,85	28,26	44,79	150,82
2023-05-04	29,70	12658,80	5700,00	61,71	100,00	351,75	6,60	2023-05-07	12692,00	1596,00	52,03	28,00	83,04	33,20	8,09	29,14	43,46	146,33
2023-05-08	29,70	12692,00	5700,00	61,78	100,00	352,15	8,30	2023-05-12	12722,40	1824,00	52,44	32,00	95,65	30,40	8,44	30,37	41,74	140,53
2023-05-13	29,70	12722,40	5700,00	61,74	100,00	351,92	6,08	2023-05-15	12755,60	1254,00	51,67	22,00	64,79	33,20	8,65	31,13	40,69	137,01
2023-05-15	29,70	12755,60	5700,00	61,74	100,00	351,92	16,60	2023-05-18	12786,50	1767,00	52,35	31,00	92,50	30,90	8,40	30,22	41,92	141,14
2023-05-19	29,70	12786,50	5700,00	61,79	100,00	352,20	7,72	2023-05-23	12820,90	1026,00	51,10	18,00	52,43	34,40	8,71	31,37	40,42	136,08
2023-05-23	29,70	12820,90	5700,00	61,69	100,00	351,63	8,60	2023-05-25	12845,60	2508,00	54,06	44,00	135,58	24,70	8,75	31,49	40,20	135,36
2023-05-26	29,70	12845,60	5700,00	61,79	100,00	352,20	8,23	2023-05-28	12877,20	1653,00	52,14	29,00	86,19	31,60	8,42	30,31	41,84	140,87
2023-05-29	29,70	12877,20	5700,00	61,76	100,00	352,03	10,53	2023-05-31	12903,10	1995,00	54,07	35,00	107,87	25,90	9,43	33,94	37,34	125,73
2023-06-01	29,80	12903,10	5700,00	61,77	100,00	352,09	8,63	2023-06-01	12926,10	2280,00	54,77	40,00	124,88	23,00	9,88	35,56	35,64	119,60
2023-06-02	29,80	12926,10	5700,00	61,77	100,00	352,09	23,00	2023-06-05	12952,50	627,00	53,81	11,00	33,74	26,40	12,06	43,41	29,20	97,98
2023-06-05	29,90	12952,50	5700,00	61,70	100,00	351,69	8,80	2023-06-07	12971,90	1653,00	55,30	29,00	91,41	19,40	13,42	48,30	26,21	87,67
2023-06-07	12,80	12971,90	2622,00	56,27	46,00	147,54	9,70	2023-06-07	12973,90	1539,00	55,22	58,70	84,98	2,00	31,28	112,60	4,72	36,85
2023-06-10	29,70	1273,90	5700,00	59,98	100,00	341,89	-3899,33	2023-06-13	12978,60	4624,00	59,90	81,12	276,98	11704,70	0,01	0,02	61651,08	207579,40	nyaralás
					0,00	0,00	0,00	2023-06-16	12986,10	1106,00	57,20	#ZÉRÓOSZTÓ!	63,26	12986,10	0,00	-0,02	0,00	#ZÉRÓOSZTÓ!
2023-06-16	29,70	12986,10	5726,00	61,20	100,46	350,43	0,29	2023-06-16	12992,80	3578,00	59,90	62,49	214,32	6,70	20,31	73,13	17,25	58,08
2023-06-17	30,30	12992,80	5813,00	61,70	101,98	358,66	6,70	2023-06-18	13006,60	699,00	57,20	12,02	39,98	13,80	23,09	83,13	15,53	51,26

min	29,60		5670,00	61,71	99,47	349,50	0,29	min		342,00	43,49	#ZÉRÓOSZTÓ!	15,57	1,00	0,00	-0,02	0,00	#ZÉRÓOSZTÓ!
max	30,30		5813,00	62,02	101,98	358,66	35,70	max		5130,00	60,26	#ZÉRÓOSZTÓ!	309,13	12986,10	38,51	138,62	61651,08	#ZÉRÓOSZTÓ!
átlag	29,74		5707,72	61,91	100,14	353,04	8,34	átlag				#ZÉRÓOSZTÓ!		84,99	9,39	33,81	182,73	#ZÉRÓOSZTÓ!
							7,49												Egységár / Ft/kWh	Ár / Ft
1 738	nap							összesen					40324,31	8853,50					37,36	1506
4,76	év